## 価格比較
レーザーレベラー | 概算価格 (万円） | 簡易GPSレベラー | 概算価格 (万円）
レーザー発光機 | 60～150 | GPS受信機（RTK)＋ GPSアンテナ + ケーブル | 160
大型三脚 | 45 | RTK補正信号用機材 | 10～30
受光機 LR410,ケーブル | 45 | 簡易GPSコンバータ(GDC200A,ケーブル付き）*1 | 50～60
|  | 簡易GPSコンバータ(GDC300A,ケーブル付き）*1 | 90～100
コントローラー, ケーブル, その他 | 70～130 | コントローラー, ケーブル, その他 | 70～130
*1: ユーザー様がスガノ製のレーザーレベラー及びGPSガイダンス(RTK仕様）を既にお使いであれば、上表の黄色でハイライトされている
GDC200A 又は GDC300Aのみを購入することでGPSレベラーにグレードアップ可能になります。
上記概算価格は税無し定価です。

## レーザーとの比較
比較項目 | レーザレベラー | 簡易GPSレベラー（GDC200A) | 簡易GPSレベラー（GDC300A)
均平精度（無風で） | 小面積 (<1～2ha)圃場では良好 | 面積に影響されない | 面積に影響されない
地球の曲率誤差 | 有り | 無し | 無し
他の発光機からの レーザ光との干渉問題 | 有り | 無し | 無し
発光機の精度確認 | 必要 | 不要 | 不要
発光機の充電 | 必要 | 不要 | 不要
設置の手間 | 発光機、三脚の設置が必要 | 不要 | 不要
圃場間移動の手間 | 発光機、三脚の移動が必要 | 単にトラクター側のみ移動すれば良い | 単にトラクター側のみ移動すれば良い
強風の影響 | 風速10m以上では影響大、15m以上では危険 | 無し | 無し
勾配設定 | 可能(発光機の仕様による） | 不可能、水平均平のみ | 可能

## GDC200A_GDC300A仕様
GDC200A, GDC300A 仕様・機能
仕様 / 機能 | GDC200A | GDC300A
使用するGPS (GNSS)受信機の測位モード | RTK のみに対応 *1 | RTK のみに対応 *1
入力データ タイプ、周波数 | NMEA GGA, 10Hz | NMEA GGA, 10Hz
シリアルポート (RS232C) | D-Sub 9 オスコネクタ | D-Sub 9 オスコネクタ
シリアルポート通信速度 (bit/sec) | 38400, 19200, 9600 選択可能 | 38400, 19200, 9600 選択可能
制御感度設定 | 高/中/低 選択可能 | 高/中/低 選択可能
水平、傾斜均平機能 | 水平均平のみ対応 | 水平及び傾斜均平に対応
傾斜方位設定機能 | 無し | A点→B点 設定方式
傾斜回転軸位置設定 | 無し | C点登録で設定、ガイド機能付き
傾斜率設定範囲 | 水平のみ | 0.00 ～ ±9.99%
現状傾斜率測定、仮設定 | 無し | 可能（最大±9.99%)
高さオフセット設定 | 無し (レベラーの電動ポール上下で可能) | 可能 (最大 ±500mm)
高さオフセット １クリック刻み単位 | 無し | 2/5/10mm 選択可能
ローカル座標対応 | 無し (直交座標） | 日本版19系ローカル座標選択
標高値移動平均回数設定 | 無し | 設定メニューより選択可能
仕上高保存 (ON/OFF) | ご注文時に指定可能 | 設定メニューより選択可能
本機のサイズ（突起部を除く） | 80(H) x 125(W) x 60(D) mm | 80(H) x 175(W) x 60(D) mm
本機の質量 | 約600g | 約800g
*1 : RTK対応受信機であっても一部機種で使用出来ない場合があります。又、均平精度は使用するGPS受信機、GPSアンテナ及び
RTK補正信号の性能・品質、周囲の建物、鉄塔、地形、並びに太陽の黒点活動(宇宙天気)の状態に影響されます。